## Sheet1
Project Type | Depth | Oil Gravity | Viscosity | Permeability | Porosity | Temperature |  | Depth(m) | Oil Gravity(API) | Viscosity(cp) | Permeability(mD) | Porosity | Temperature(°C)
Hydrocarbon miscible | 1531.99 | 40 |  |  |  |  | Count | 396 | 394 | 389 | 391 | 392 | 387
CO2 miscible | 1399.98 |  |  | 30 | 0.14 |  | Min | 213.36 | 10 | 0.04 | 0.1 | 0.01 | 24
Hydrocarbon miscible | 2697.18 | 39.2 | 0.46 | 226 | 0.24 | 107.7 | Q1 | 1481.785 | 32 | 0.465 | 5 | 0.09 | 40.56
Hydrocarbon miscible | 1231.39 | 38 | 0.55 |  | 0.04 | 87.78 | Median | 1706.88 | 38 | 1.2 | 15 | 0.11 | 54.44
Cyclic steam injection | 213.36 | 10 | 72 | 20 | 0.21 | 43.33 | Q3 | 2575.56 | 41.225 | 2.1 | 160 | 0.13 | 90.56
Hydrocarbon miscible | 1267.97 | 37 | 0.59 |  | 0.09 | 86.67 | Max | 4876.8 | 70 | 592 | 15000 | 0.47 | 162.7
Hydrocarbon miscible | 1319.78 | 40 | 0.69 |  | 0.09 | 86.67 | Mean(average) | 1983.7944 | 37.0985 | 13.4445 | 274.7509 | 0.11628 | 66.7019
Surfactant | 999.74 | 40 | 8.6 | 432 | 0.19 | 24.5 | Range | 4663.44 | 60 | 591.96 | 14999.9 | 0.46 | 138.7
Polymer | 959.6 | 40 | 14 | 388 | 0.25 | 24 | IQR | 1093.775 | 9.225 | 1.635 | 155 | 0.04 | 50
CO2 miscible | 2392.68 | 28 | 1.9 | 2 | 0.07 | 56.67 | Variance | 752316.2056 | 59.4203 | 5488.3073 | 999765.4068 | 0.0025222 | 974.0016
Steam | 2286 | 28.5 | 3.4 | 8 | 0.05 | 48.89 | std | 867.3616 | 7.7085 | 74.0831 | 999.8827 | 0.050221 | 31.209
CO2 miscible | 2286 | 28.5 | 3.4 | 8 | 0.05 | 48.89
Hydrocarbon miscible | 2438.4 | 32 |  | 200 | 0.15 | 93.33
CO2 miscible | 1300.06 | 12 | 592 | 55 | 0.18 | 51
CO2 miscible | 1299.67 | 13 | 592 | 300 | 0.18 | 54
CO2 miscible | 1298.72 | 16.6 | 592 | 58 | 0.18
CO2 miscible | 2529.84 | 41 | 0.4 | 54 | 0.09 | 107.2
Hydrocarbon miscible | 2529.84 | 41 | 0.4 | 54 | 0.09 | 107.2
Hydrocarbon miscible | 2804.16 | 41 | 0.4 | 240 | 0.08 | 112.2
Hydrocarbon miscible | 2895.6 | 34 | 0.53 | 22.36 | 0.09 | 105
Hydrocarbon miscible | 2697.48 | 41.6 | 0.38 | 43 | 0.09 | 96.67
Hydrocarbon miscible | 2788.92 | 42.1 | 42 | 41 | 0.09 | 96.67
Hydrocarbon miscible | 2590.8 | 38 | 0.4 | 49 | 0.08 | 107.2
Hydrocarbon miscible | 2980.94 | 42 | 0.19 | 50 | 0.08 | 112.2
Hydrocarbon miscible | 2697.48 | 41.6 | 0.38 | 43 | 0.09 | 96.67
Hydrocarbon miscible | 2788.92 | 42.1 | 42 | 41 | 0.09 | 96.67
Hydrocarbon miscible | 3352.8 | 40 | 0.14 | 9 | 0.06 | 111.6
Hydrocarbon miscible | 2590.8 | 38 | 0.4 | 49 | 0.08 | 107.2
Hydrocarbon miscible | 3352.8 | 40 | 0.14 | 9 | 0.06 | 111.6
Hydrocarbon miscible | 2788.92 | 41 | 0.3 | 28.46 | 0.13 | 110
Polymer | 2076.48 | 51 | 1.46 | 124 | 0.2 | 80
Hydrocarbon miscible | 3113.15 | 49.8 | 0.39 | 330 | 0.1 | 103
Hydrocarbon miscible | 3076.15 | 49.4 | 0.39 | 50 | 0.07 | 102
Hydrocarbon miscible | 3214.16 | 50 | 0.18 | 260 | 0.1 | 106
Steam | 2575.56 | 42 | 2 | 10 | 0.11 | 61
Polymer | 1005.84 | 39 | 1.8 | 11 | 0.14 | 55
Polymer | 975.36 | 39 | 3 | 10 | 0.14 | 54.44
CO2 miscible | 2042.16 | 39 | 0.7 | 19 | 0.04 | 57.22
CO2 miscible | 1920.24 | 39 | 1 | 12 | 0.2 | 51.67
CO2 miscible | 2072.64 | 40 | 0.7 | 6 | 0.13 | 54.44
CO2 miscible | 2011.68 | 43 | 0.4 | 70 | 0.1 | 51.67
CO2 miscible | 2042.16 | 39 | 0.7 | 19 | 0.04 | 57.22
CO2 miscible | 2011.68 | 40 | 1 | 150 | 0.1 | 51.67
CO2 miscible | 2042.16 | 41 | 0.35 | 19.4 | 0.04 | 54.44
Polymer | 1920.24 | 39.2 | 0.85 | 20 | 0.12 | 53.89
Polymer | 2072.64 | 41.7 | 0.62 | 5 | 0.1 | 53.33
Steam | 650.05 | 39 | 17.5 | 1 | 0.2 | 40
Surfactant | 1399.49 | 34.8 | 15 | 234 | 0.24 | 103
CO2 miscible | 2042.16 | 43.5 | 0.4 | 170 | 0.1 | 59.44
Polymer | 1679.57 | 40 | 5.1 | 85 | 0.13 | 48
CO2 miscible | 1981.2 | 40 | 0.5 | 3.5 | 0.12 | 45
CO2 miscible | 1767.84 | 30 | 3 | 4 | 0.07 | 42.78
CO2 miscible | 1767.84 | 30 | 3 | 4 | 0.07 | 42.78
CO2 miscible | 1767.84 | 29 | 3 | 5.11 | 0.07 | 42.78
CO2 miscible | 2042.16 | 35 | 1 | 1.7 | 0.06 | 40.56
CO2 miscible | 1798.32 | 28 | 2.7 | 5 | 0.07 | 46.11
CO2 miscible | 2042.16 | 35 | 1 | 2 | 0.06 | 40.56
CO2 miscible | 2042.16 | 33 | 1.2 | 3 | 0.06 | 40.56
Polymer | 1706.88 | 32 | 3.5 | 28 | 0.15 | 37.78
Polymer | 914.4 | 26 | 9.1 | 6.3 | 0.07 | 32.22
Polymer | 1798.32 | 27 | 5 | 4.47 | 0.08 | 44.44
Polymer | 1920.24 | 32 | 2.55 | 12 | 0.08 | 40
Polymer | 1981.2 | 37 | 0.56 | 8.5 | 0.12 | 43.33
CO2 Huff & Puff | 1981.2 | 11 | 23 | 1000 | 0.05 | 67.22
CO2 miscible | 1737.36 | 42 | 1.5 | 18.3 | 0.12 | 53.89
Nitrogen immiscible | 2621.28 | 48 | 0.25 | 5.4 | 0.15 | 54.44
Nitrogen immiscible | 2621.28 | 48 | 0.25 | 5.4 | 0.15 | 54.44
Nitrogen immiscible | 2621.28 | 46 | 0.3 | 5.4 | 0.12 | 54.44
Flue gas | 2621.28 | 46 | 0.3 | 5.4 | 0.12 | 54.44
CO2 miscible | 975.36 | 40 | 0.5 | 3.5 | 0.22 | 38.33
Flue gas | 2621.28 | 46 | 0.3 | 5.4 | 0.12 | 54.44
CO2 miscible | 2590.8 | 43 | 0.45 | 14 | 0.12 | 60
Flue gas | 2590.8 | 46 | 9 | 10 | 0.12 | 54.44
CO2 miscible | 1299.67 | 13 | 592 | 58 | 0.18 | 54
Hydrocarbon miscible | 3048 | 45 | 24 | 30 | 0.08 | 121.1
Nitrogen immiscible | 2692.91 | 44 | 0.6 | 100 | 0.03 | 55.56
Nitrogen miscible | 2692.91 | 44 | 0.6 | 2000 | 0.04 | 55.56
CO2 immiscible | 1299.97 | 13 | 592 | 58 | 0.18 | 53.89
CO2 immiscible | 1299.97 | 13 | 592 | 58 | 0.18 | 53.89
Polymer | 1770.58 | 30.8 | 0.67 | 1.54 | 0.08
Polymer | 1773.33 | 30.8 | 3.1 | 3 | 0.09
Polymer | 1767.84 | 34 | 1 | 0.5 | 0.08 | 41.67
CO2 miscible | 1280.16 | 34 | 1.46 | 3.16 | 0.1 | 32.78
CO2 miscible | 1280.16 | 34 | 1.5 | 15000 | 0.1 | 32.78
CO2 miscible | 1280.16 | 34 | 1.46 | 3.16 | 0.1 | 32.78
CO2 miscible | 1310.64 | 34 | 1.67 | 5.4 | 0.1 | 34.44
Polymer-Surfactant | 1463.04 | 34 | 2.63 | 34.64 | 0.14 | 38.89
Polymer | 1371.6 | 35 | 1.9 | 4.1 | 0.1 | 36.67
Polymer | 853.44 | 32 | 2.7 | 6 | 0.13 | 31.11
Polymer | 853.44 | 33 | 1.4 | 37 | 0.15 | 28.33
Polymer | 1371.6 | 34 | 3.5 | 3.1 | 0.09 | 39.44
ASP | 1463.04 | 34 | 2.63 | 34.64 | 0.14 | 38.89
Steam | 426.72 | 30 | 6 | 175 | 0.17 | 27.78
Nitrogen immiscible | 426.72 | 30 | 5.5 | 175 | 0.17 | 27.78
CO2-Nitrogen-Flue gas | 426.72 | 30 | 5.5 | 175 | 0.17 | 27.78
CO2 immiscible | 426.72 | 30 | 5.5 | 175 | 0.17 | 27.78
Polymer | 1438.66 | 38 | 1.47 | 18 | 0.11 | 40.56
Polymer | 914.4 | 32 | 2.6 | 5 | 0.11 | 35
Polymer | 1438.66 | 38 | 1.47 | 18 | 0.11 | 40.56
Polymer | 1438.66 | 38 | 1.47 | 13 | 0.12 | 40.56
CO2 miscible | 1705.02 | 45.3 | 1 | 5 | 0.14
ASP | 1172.54 | 54.6 | 62 | 594.6 | 0.28 | 55.8
ASP | 1172.54 | 54.6 | 62 | 594.6 | 0.28 | 55.8
CO2 miscible | 2042.16 | 18 | 22 | 1000 | 0.01 | 113.8
CO2 miscible | 1706.88 | 41 | 0.5 | 5 | 0.14 | 51.67
CO2 miscible | 1706.88 | 41 | 0.5 | 5 | 0.14 | 51.67
Hydrocarbon miscible | 3017.52 | 48 | 0.15 | 11 | 0.13 | 126.6
ASP | 1784.18 | 37.2 | 8.82 | 119 | 0.18 | 50
ASP | 1784.18 | 37.2 | 8.82 | 119 | 0.18 | 50
Hydrocarbon miscible | 1676.4 | 39 | 0.46 | 707.11 | 0.09 | 87.78
Hydrocarbon miscible | 1676.4 | 39 | 0.47 | 707.11 | 0.09 | 84.44
Hydrocarbon miscible | 1889.76 | 40 | 0.3 | 40 | 0.06 | 83.89
Hydrocarbon miscible | 1828.8 | 38 | 0.83 | 300 | 0.08 | 86.67
Hydrocarbon miscible | 1828.8 | 48 | 0.25 | 1000 | 0.06 | 82.22
Hydrocarbon miscible | 1267.97 | 37 | 0.59 | 180 | 0.07 | 86.67
Hydrocarbon miscible | 1319.78 | 40 | 0.69 | 320 | 0.09 | 86.67
Hydrocarbon miscible | 1231.39 | 38 | 0.55 | 160 | 0.04 | 87.78
Hydrocarbon miscible | 1808.07 | 39 | 0.44 | 300 | 0.12 | 79.44
Hydrocarbon miscible | 1854.71 | 37 | 0.54 | 500 | 0.17 | 82.22
Hydrocarbon miscible | 1874.82 | 39 | 0.49 | 300 | 0.08 | 85
Hydrocarbon miscible | 1892.81 | 39 | 0.6 | 200 | 0.09 | 86.11
Hydrocarbon miscible | 1944.62 | 43 | 0.29 | 100 | 0.1 | 90.56
Hydrocarbon miscible | 1923.29 | 40 | 0.43 | 200 | 0.1 | 90.56
Hydrocarbon miscible | 1844.95 | 42 | 0.28 | 150 | 0.06 | 82.22
Hydrocarbon miscible | 1676.4 | 39 | 0.46 | 707.11 | 0.09 | 87.78
Hydrocarbon miscible | 1676.4 | 39 | 0.47 | 707.11 | 0.09 | 84.44
Hydrocarbon miscible | 1889.76 | 40 | 0.3 | 40 | 0.06 | 83.89
Hydrocarbon miscible | 1828.8 | 38 | 0.83 | 300 | 0.08 | 86.67
Hydrocarbon miscible | 1808.07 | 39 | 0.44 | 300 | 0.12 | 79.44
Hydrocarbon miscible | 1854.71 | 37 | 0.54 | 500 | 0.17 | 82.22
Hydrocarbon miscible | 1874.82 | 39 | 0.49 | 300 | 0.08 | 85
Hydrocarbon miscible | 1892.81 | 39 | 0.6 | 200 | 0.09 | 86.11
Hydrocarbon miscible | 1944.62 | 43 | 0.29 | 100 | 0.1 | 90.56
Hydrocarbon miscible | 1923.29 | 40 | 0.43 | 200 | 0.1 | 90.56
Hydrocarbon miscible | 1844.95 | 42 | 0.28 | 150 | 0.06 | 82.22
Hydrocarbon miscible | 1950.72 | 43 | 0.39 | 50 | 0.09 | 90.56
Hydrocarbon miscible | 1929.38 | 44 | 0.4 | 50 | 0.08 | 90.56
Hydrocarbon miscible | 1828.8 | 48 | 0.25 | 1000 | 0.06 | 82.2
Hydrocarbon miscible | 1828.8 | 39 | 0.83 | 300 | 0.08 | 82.22
Hydrocarbon miscible | 1920.24 |  | 0.39 | 50 | 0.09 | 90.56
Hydrocarbon miscible | 1981.2 | 39 | 0.4 | 50 | 0.08 | 90.56
Hydrocarbon immiscible | 1828.8 | 48 | 0.25 | 1000 | 0.05 | 82.22
Hydrocarbon miscible | 1920.24 |  | 39 | 50 | 0.09 | 90.56
Hydrocarbon miscible | 1889.76 | 40 | 0.3 | 40 | 0.06 | 83.89
Hydrocarbon miscible | 1944.62 | 43 | 0.29 | 100 | 0.1 | 90.56
Hydrocarbon miscible | 1844.95 | 42 | 0.28 | 150 | 0.06 | 82.22
Hydrocarbon miscible | 1676.4 | 39 | 0.47 | 500 | 0.09 | 84.44
Hydrocarbon miscible | 1828.8 | 39 | 0.83 | 300 | 0.08 | 82.22
Hydrocarbon miscible | 1676.4 | 39 | 0.46 | 2000 | 0.1 | 87.78
Hydrocarbon miscible | 1676.4 | 39 | 0.47 | 7000 | 0.09 | 84.44
Hydrocarbon miscible | 365.76 | 35.9 | 0.46 | 2000 | 0.1 | 87.78
Hydrocarbon miscible | 1920.24 | 41 | 0.4 | 163 | 0.05 | 82.22
CO2 miscible | 1614.04 | 39.2 | 1 | 123 | 0.12 | 40
Polymer | 954.02 | 38.6 | 3.7 |  | 0.13 | 40.56
Polymer | 1127.76 | 41 | 2.3 | 91.44 | 0.12 | 48.89
Polymer | 979.93 | 38 | 1.4 | 5.48 | 0.18 | 36.11
Polymer | 1127.76 | 40 | 1 | 91.44 | 0.12 | 40.56
Hydrocarbon miscible | 1524 | 39 | 0.85 | 5000 | 0.12 | 59.44
Hydrocarbon miscible | 1524 | 39 | 0.85 | 5000 | 0.12 | 59.44
Hydrocarbon miscible | 999.74 | 35 | 2.85 | 223.61 | 0.05 | 34.44
Hydrocarbon miscible | 1981.2 | 38 | 0.54 | 1375 | 0.11 | 75
Hydrocarbon miscible | 1981.2 | 38 | 0.88 | 1375 | 0.1 | 75
CO2 miscible | 3383.28 | 39.5 | 0.64 | 10 | 0.1 | 111.1
Polymer | 2865.12 | 42 | 0.3 | 22 | 0.1 | 115.5
CO2 miscible | 1402.08 | 30 | 3 | 7.5 | 0.16 | 65
CO2 miscible | 1950.72 | 44 | 1.61 | 140 | 0.12 | 55
CO2 miscible | 1309.02 | 33 | 6 | 20 | 0.09
Steam | 2895.6 | 39 | 2 | 15 | 0.16 | 80
CO2 miscible | 1418.84 | 28 | 3 | 10 | 0.15 | 60
CO2 miscible | 1418.84 | 29.5
CO2 miscible | 1402.08 | 28 | 3 | 3 | 0.16 | 65.56
Polymer | 877.82 | 38.7 | 3 | 27 | 0.3 | 37.78
Hydrocarbon miscible | 2743.2 | 40 | 0.25 | 0.1 | 0.1 | 116.1
Polymer | 1127.76 | 42 | 0.6 | 19.7 | 0.16 | 47.22
CO2 miscible | 1371.6 | 27 | 3 | 10 | 0.23 | 62.78
CO2 miscible | 2590.8 | 39 | 0.3 | 54.77 | 0.14 | 92.22
WAG immiscible | 2851.27 | 43.3 | 0.48 | 5 | 0.17 | 110
CO2 | 2747.41 | 52 | 3.41 | 87 | 0.24 | 94
CO2 miscible | 2407.92 | 40 | 0.4 | 13 | 0.08 | 81.11
Hydrocarbon miscible | 2908.1 | 43.2 | 0.33 | 900 | 0.08 | 95.56
Hydrocarbon miscible | 2886.15 | 43.6 | 0.37 | 2020 | 0.13 | 92.22
Hydrocarbon miscible | 2869.69 | 40.9 | 0.42 | 1060 | 0.11 | 92.78
Hydrocarbon miscible | 2844.7 | 41.1 | 0.14 | 540 | 0.09 | 92.22
Hydrocarbon miscible | 2844.39 | 43.4 | 0.32 | 3100 | 0.12 | 87.78
Hydrocarbon miscible | 2905.05 | 45.4 | 0.36 | 2400 | 0.1 | 93.33
Hydrocarbon miscible | 2871.52 | 41.3 | 0.42 | 1970 | 0.1 | 91.11
CO2 miscible | 1402.08 | 29 | 2.2 | 22.36 | 0.14 | 35
Hydrocarbon miscible | 1599.9 | 32.8 | 1.34 | 400 | 0.08 | 57.78
Hydrocarbon miscible | 3075.74 | 42 | 0.38 | 50 | 0.07 | 102.2
Hydrocarbon miscible | 2743.2 | 41 | 0.7 | 750 | 0.12 | 80
Hydrocarbon miscible | 3213.81 | 46 | 0.2 | 250 | 0.1 | 105.5
Hydrocarbon miscible | 2743.2 | 41 | 0.7 | 750 | 0.12 | 80
Hydrocarbon miscible | 3113.53 | 44 | 0.4 | 396 | 0.1 | 103.3
Hydrocarbon miscible | 3075.74 | 42 | 0.38 | 50 | 0.07 | 102.2
Hydrocarbon miscible | 3113.53 | 44 | 0.4 | 396 | 0.1 | 103.3
Hydrocarbon miscible | 3213.81 | 46 | 0.2 | 35 | 0.1 | 105.5
Hydrocarbon miscible | 2886.15 | 43.6 | 0.37 | 2020 | 0.13 | 92.22
Hydrocarbon miscible | 2908.1 | 43.2 | 0.33 | 900 | 0.08 | 95.56
Hydrocarbon miscible | 2895.6 | 47 | 0.25 | 207 | 0.1 | 108.8
Hydrocarbon miscible | 3108.96 | 46 | 0.18 | 240 | 0.1 | 103.3
Hydrocarbon miscible | 3048 | 44 | 0.34 | 708 | 0.08 | 98.89
Hydrocarbon miscible | 2987.04 | 42 | 0.7 | 1100 | 0.06 | 103.3
Hydrocarbon miscible | 3035.81 | 47 | 0.5 | 283 | 0.06 | 100
Hydrocarbon miscible | 2560.32 | 37 | 0.86 | 1875 | 0.12 | 80
Hydrocarbon miscible | 2377.44 | 36.5 | 1 | 3866 | 0.11 | 79.44
Hydrocarbon miscible | 2877.01 | 44 | 0.33 | 900 | 0.08 | 95.56
Hydrocarbon miscible | 2895.6 | 45 | 0.37 | 2020 | 0.1 | 90
Hydrocarbon miscible | 3048 | 41 | 0.3 | 250 | 0.08 | 98.89
Hydrocarbon miscible | 3048 | 42 | 0.3 | 750 | 0.1 | 108.8
Hydrocarbon miscible | 3048 | 41 | 0.3 | 250 | 0.08 | 98.89
Hydrocarbon miscible | 3048 | 42 | 0.3 | 750 | 0.1 | 108.8
Hydrocarbon miscible | 3139.44 | 42 | 0.3 | 110 | 0.11 | 103.3
Hydrocarbon miscible | 3048 | 42 | 0.2 | 300 | 0.1 | 103.3
Hydrocarbon miscible | 2286 | 34 | 1.4 | 1130 | 0.05 | 76.11
Hydrocarbon miscible | 2286 | 40 | 1 | 130 | 0.05 | 71.11
Hydrocarbon miscible | 2438.4 | 40 | 0.5 | 660 | 0.13 | 97.78
Hydrocarbon miscible | 3200.4 | 37 | 0.8 | 250 | 0.1 | 79.44
Hydrocarbon miscible | 3200.4 | 37 | 0.8 | 250 | 0.1 | 79.44
Hydrocarbon miscible | 2438.4 | 40 | 0.5 | 660 | 0.13 | 97.78
Hydrocarbon miscible | 2438.4 | 40 | 0.5 | 660 | 0.13 | 97.78
Waterflood | 999.74 | 38 | 18 | 10 | 0.25 | 45
CO2 miscible | 1844.04 | 39 | 2.08 | 4 | 0.08 | 48.89
Polymer | 1615.44 | 47 | 0.55 | 18.3 | 0.11 | 56.67
Polymer | 2328.67 | 40 | 0.44 | 30 | 0.1 | 60
Polymer | 2407.92 | 30 | 2.75 | 16 | 0.1 | 65.56
Polymer | 1299.67 | 31 | 41.25 | 1080 | 0.09 | 70
CO2 miscible | 2438.4 | 41 | 0.8 | 2.4 | 0.11 | 96.11
Polymer | 457.2 | 30 | 5.5 | 62 | 0.15 | 27.78
Combustion | 2743.2 | 33 | 2 | 10 | 0.18 | 101.6
Combustion | 2682.24 | 33 | 1.44 | 10 | 0.17 | 93.33
Combustion | 2682.24 | 33 | 1.44 | 10 | 0.17 | 93.33
Combustion | 2529.84 | 33 | 1.44 | 10 | 0.17 | 93.33
Combustion | 2804.16 | 33 | 2 | 10 | 0.17 | 104.4
Combustion | 2743.2 | 33 | 2 | 10 | 0.17 | 101.6
Combustion | 2575.56 | 31 | 2 | 10 | 0.2 | 101.6
Combustion | 2575.56 | 32 | 2 | 10 | 0.2 | 101.6
Combustion | 2575.56 | 31 | 2 | 10 | 0.2 | 101.6
Combustion | 2895.6 | 38 | 2 | 15 | 0.17 | 110
Combustion | 2895.6 | 33 | 2 | 10 | 0.17 | 101.6
Polymer | 624.84 | 39.5 | 4 | 358 | 0.47 | 28.33
WAG immiscible | 4443.86 | 47.9 | 0.92 | 0.36 | 0.13 | 122
CO2 miscible | 1459.69 | 33.5 |  | 4 | 0.14 | 40
CO2 miscible | 1493.52 | 32 | 1.3 | 6.3 | 0.13 | 43.33
CO2 miscible | 1524 | 32 | 1.6 | 3 | 0.1 | 41.67
CO2 miscible | 1432.56 | 32 | 2.3 | 4 | 0.09 | 40
CO2 miscible | 1508.76 | 33 | 1.4 | 6 | 0.11 | 40.56
CO2 miscible | 1386.84 | 38 | 1 | 22 | 0.12 | 38.33
CO2 miscible | 1371.6 | 38 | 1 | 11 | 0.12 | 38.33
CO2 miscible | 1371.6 | 38 | 1 | 11 | 0.12 | 38.33
CO2 miscible | 1219.2 | 34 | 2 | 4 | 0.1 | 30
CO2 miscible | 1310.64 | 29 | 6 | 20 | 0.09 | 36.11
CO2 miscible | 1676.4 | 32 | 1.38 | 4.01 | 0.11 | 40
CO2 miscible | 1676.4 | 32 | 1.38 | 4 | 0.1 | 40
CO2 miscible | 1615.44 | 35 | 1.07 | 12.65 | 0.12 | 40
CO2 miscible | 1676.4 | 35 | 1.07 | 12.65 | 0.12 | 40
CO2 miscible | 1676.4 | 35 | 1.07 | 12.65 | 0.12 | 40
CO2 miscible | 1676.4 | 35 | 1.07 | 12.65 | 0.12 | 40
CO2 miscible | 1508.76 | 31 | 1.8 | 5 | 0.1 | 40.56
CO2 miscible | 1463.04 | 32 | 2.3 | 5 | 0.14 | 38.89
CO2 miscible | 1493.52 | 31 | 1.8 | 2 | 0.1 | 40.56
CO2 miscible | 1508.76 | 31 | 1.8 | 4 | 0.1 | 40.56
CO2 miscible | 1645.92 | 30 | 3 | 3 | 0.1 | 38.33
CO2 miscible | 1536.19 | 34 | 1.5 | 4 | 0.11 | 40.56
CO2 miscible | 1493.52 | 34 | 1.4 | 2 | 0.12 | 42.22
CO2 miscible | 1280.16 | 35 | 0.9 | 15 | 0.15 | 38.89
CO2 miscible | 1524 | 31 | 1.6 | 4 | 0.1 | 42.22
CO2 miscible | 1508.76 | 31 | 1.8 | 5 | 0.12 | 40.56
CO2 miscible | 1508.76 | 32 | 2 | 2 | 0.1 | 40.56
CO2 miscible | 1493.52 | 32 | 2 | 4 | 0.09 | 40.56
CO2 miscible | 1524 | 31 | 1.6 | 4 | 0.1 | 42.22
CO2 miscible | 1493.52 | 34 | 2.3 | 4 | 0.11 | 36.67
CO2 miscible | 1600.2 | 34 | 1.2 | 8 | 0.11 | 40.56
CO2 miscible | 1584.96 | 33 | 1.2 | 8 | 0.12 | 40.56
CO2 miscible | 1554.48 | 34 | 1.3 | 5 | 0.1 | 43.33
CO2 miscible | 1554.48 | 32 | 2 | 1.5 | 0.1 | 40.56
CO2 miscible | 1280.16 | 35 |  | 32 | 0.12 | 40.56
CO2 miscible | 1371.6 | 33 | 1 | 1.9 | 0.09 | 41.11
CO2 miscible | 1554.48 | 33 | 0.97 | 6 | 0.13 | 43.33
CO2 immiscible | 426.72 | 30 | 6 | 175 | 0.17 | 27.78
CO2 miscible | 1508.76 | 31 | 1.76 | 5 | 0.1 | 40.56
CO2 miscible | 1493.52 | 31 | 1.76 | 2.2 | 0.11 | 40.56
CO2 miscible | 1508.76 | 31 | 1.76 | 4 | 0.1 | 40.56
CO2 miscible | 1536.19 | 34 | 1.5 | 4 | 0.11 | 40.56
CO2 miscible | 1508.76 | 31 | 1.76 | 5 | 0.12 | 40.56
CO2 miscible | 1508.76 | 32 | 2 | 4 | 0.1 | 40.56
CO2 miscible | 1493.52 | 32 | 2 | 4 | 0.09 | 40.56
CO2 miscible | 1524 | 31 | 1.6 | 4 | 0.1 | 42.22
CO2 miscible | 1478.89 | 35 | 1 | 8 | 0.15 | 36.67
CO2 miscible | 1676.4 | 35 | 1 | 12.65 | 0.12 | 40
CO2 miscible | 1584.96 | 33 | 1.2 | 7 | 0.1 | 40.56
CO2 miscible | 1554.48 | 33 | 0.97 | 6 | 0.13 | 43.33
CO2 miscible | 1584.96 | 33 | 1.2 | 7 | 0.1 | 40.56
CO2 miscible | 1493.52 | 31 | 1.76 | 2.2 | 0.11 | 40.56
CO2 miscible | 1508.76 | 31 | 1.76 | 5 | 0.12 | 40.56
CO2 miscible | 1508.76 | 31 | 1.76 | 4 | 0.1 | 40.56
CO2 miscible | 1584.96 | 33 | 1.24 | 8 | 0.12 | 40.56
CO2 miscible | 1554.48 | 34 | 1.3 | 5 | 0.1 | 43.33
CO2 miscible | 1554.48 | 32 | 2.01 | 1.5 | 0.1 | 40.56
CO2 miscible | 1386.84 | 34 | 2.1 | 4 | 0.11 | 36.67
CO2 miscible | 1280.16 | 34 | 1.46 | 3.16 | 0.1 | 32.78
CO2 miscible | 1554.48 | 32 | 1.3 | 5 | 0.06 | 43.33
CO2 miscible | 1615.44 | 33 | 2 | 2 | 0.1 | 42.22
CO2 miscible | 944.88 | 37 | 2.1 | 5.6 | 0.17 | 37.78
CO2 miscible | 1036.32 | 37 | 2.6 | 6.1 | 0.15 | 40.56
CO2 miscible | 1584.96 | 32 | 1.46 | 1.5 | 0.08 | 41.67
CO2 miscible | 1615.44 | 35 | 1.07 | 12.65 | 0.12 | 40
CO2 miscible | 1493.52 | 34 | 2.4 | 4.4 | 0.16 | 35
CO2 miscible | 1554.48 | 32 | 2.01 | 1.3 | 0.02 | 40.56
Hydrocarbon miscible | 1493.52 | 30 | 2.3 | 2.1 | 0.1 | 40.56
CO2 miscible | 1554.48 | 32 | 2.01 | 1.3 | 0.09 | 43.33
CO2 miscible | 1493.52 | 30 | 2.3 | 3.5 | 0.12 | 40.56
CO2 miscible | 1493.52 | 31 | 1.4 | 2.2 | 0.11 | 40.56
CO2 miscible | 1508.76 | 31 | 1.4 | 5 | 0.12 | 40.56
CO2 miscible | 1508.76 | 31 | 1.4 | 4 | 0.1 | 40.56
CO2 miscible | 1554.48 | 32 | 1.3 | 5 | 0.09 | 43.33
CO2 miscible | 1645.92 | 30 | 2.57 | 3.1 | 0.1 | 38.33
CO2 miscible | 1493.52 | 31 | 1.4 | 9 | 0.1 | 40.56
CO2 miscible | 1493.52 | 30 | 2.3 | 3.8 | 0.12 | 40.56
CO2 miscible | 1508.76 | 31 | 1.4 | 7 | 0.13 | 40.56
CO2 miscible | 1508.76 | 31 | 1.4 | 4 | 0.1 | 40.56
CO2 miscible | 1310.64 | 29 | 6 | 20 | 0.09 | 36.11
CO2 miscible | 1490.47 | 34 | 2.15 | 9 | 0.09 | 35.56
CO2 miscible | 1371.6 | 38 | 1 | 11 | 0.12 | 38.33
CO2 miscible | 1584.96 | 33 | 1.3 | 8 | 0.12 | 40.56
CO2 miscible | 1508.76 | 31 | 1.4 | 7 | 0.13 | 40.56
CO2 miscible | 1508.76 | 31 | 1.4 | 4 | 0.1 | 40.56
CO2 miscible | 1508.76 | 27 | 2 | 4.3 | 0.11 | 40.56
CO2 miscible | 1173.48 | 31 | 2.3 | 1.5 | 0.12 | 30
Hydrocarbon miscible | 1524 | 28 | 1.9 | 4.3 | 0.11 | 40.56
Hydrocarbon miscible | 1371.6 | 33 | 1 | 1.9 | 0.09 | 41.11
Hydrocarbon miscible | 1493.52 | 32 | 1.3 | 6.3 | 0.13 | 43.33
Hydrocarbon miscible | 1310.64 | 29 | 6 | 20 | 0.09 | 36.11
Carbonated Waterflood | 1371.6 | 32 |  | 1.4 | 0.13 | 37.78
Polymer | 1066.8 | 36 | 5 | 6 | 0.1 | 41.67
Polymer | 1021.08 | 32 | 3.5 | 28 | 0.14 | 35
Polymer | 883.92 | 36 | 2.5 | 4.1 | 0.2 | 32.22
Polymer | 1432.56 | 37 | 1.02 | 17.32 | 0.1 | 38.33
Polymer | 1371.6 | 37 | 1.2 | 17 | 0.12 | 38.33
Polymer | 1524 | 31 | 1.47 | 3 | 0.11 | 41.67
Polymer | 1363.98 | 34 | 3 | 7 | 0.15 | 37.78
Polymer | 1371.6 | 37 | 1.2 | 20 | 0.15 | 38.33
Polymer | 1280.16 | 34 | 1.2 | 5.8 | 0.15 | 38.33
Polymer | 1097.28 | 34 | 2.8 | 6 | 0.11 | 35
Polymer | 1097.28 | 33 | 1.8 | 2.2 | 0.08 | 35
Polymer | 1432.56 | 32 | 2.38 | 1.5 | 0.11 | 41.11
Polymer | 1438.66 | 30.5 | 1.47 | 0.6 | 0.1 | 41.67
CO2 miscible | 1737.36 | 32 | 1 | 5 | 0.1 | 40.56
CO2 miscible | 1614.04 | 39.2 | 1 | 1.3 | 0.12 | 40
Steam | 617.22 | 22 | 20 | 1 | 0.15 | 65.56
Steam | 617.22 | 22 | 20 | 10 | 0.15 | 65.56
Foam | 970.06 | 37.2 | 213.5 | 17 | 0.3 | 74
CO2 miscible | 1987.08 | 70 | 21 | 1650 | 0.3 | 75
CO2 miscible | 1661.16 | 43 | 0.8 | 3.16 |  | 39.44
CO2 miscible | 1661.16 | 42 | 0.8 | 3.16 |  | 39.44
CO2 miscible | 1676.4 | 43 | 0.8 | 3.16 | 0.05 | 37.78
CO2 miscible | 1676.4 | 41 | 0.8 | 3.16 | 0.05 | 38.33
CO2 miscible | 1706.88 | 42 | 0.8 | 3.16 | 0.03 | 38.89
CO2 miscible | 1706.88 | 42 | 0.8 | 3.16 | 0.05 | 38.89
CO2 miscible | 1645.92 | 43 | 0.8 | 10 | 0.07 | 42.22
CO2 miscible | 1645.92 | 43 | 0.8 | 5 | 0.07 | 42.22
CO2 miscible | 1676.4 | 41 | 0.8 | 5 | 0.07 | 42.22
Nitrogen miscible | 4693.92 | 51 | 0.2 | 35 | 0.14 | 140.5
Nitrogen immiscible | 4693.92 | 51 | 0.2 | 35 | 0.14 | 140.5
Nitrogen miscible | 4785.36 | 48 | 0.3 | 112 | 0.16 | 141.1
Nitrogen miscible | 4785.36 | 48 | 0.3 | 112 | 0.16 | 141.1
Nitrogen miscible | 4693.92 | 51 | 0.2 | 35 | 0.14 | 140.5
Micellar-Polymer | 1767.84 | 21 | 11 | 36 | 0.27 | 85
Micellar-Polymer | 2072.64 | 43 | 0.32 | 24 | 0.22 | 88.33
Nitrogen miscible | 4876.8 | 54 | 0.07 | 10 | 0.12 | 162.7
Nitrogen immiscible | 4876.8 | 54 | 0.07 | 10 | 0.12 | 162.7
Nitrogen miscible | 4876.8 | 54 | 0.07 | 10 | 0.12 | 162.7
Nitrogen immiscible | 4876.8 | 54 | 0.07 | 10 | 0.12 | 162.7
Nitrogen miscible | 4876.8 | 54 | 0.07 | 10 | 0.12 | 162.7
Nitrogen immiscible | 4876.8 | 54 | 0.07 | 10 | 0.12 | 162.7
Nitrogen immiscible | 4876.8 | 54 | 0.18 | 10 | 0.12 | 162.7
Nitrogen miscible | 4876.8 | 54 | 0.18 | 10 | 0.12 | 162.7
Hydrocarbon miscible | 4846.32 | 54 | 0.04 | 12 | 0.22 | 145
Steam | 2575.56 | 41 | 2 | 10 | 0.11 | 61
CO2 miscible | 2499.36 | 41.5 | 0.65 | 50 | 0.12 | 96.67
Nitrogen miscible | 2438.4 | 19.2 | 70.5 | 50 | 0.15 | 75
CO2 immiscible | 2956.56 | 15.6 | 25 | 200 | 0.08 | 98.89
Hydrocarbon miscible | 2127.81 | 40 | 0.42 | 92 | 0.12 | 87.78
CO2 miscible | 2255.52 | 16 | 92 | 1000 | 0.03 | 120
CO2 miscible | 2255.52 | 26 | 92 | 1000 |  | 120
Foam | 2050.12 | 70 | 26 | 1000 | 0.3 | 74
Polymer |  | 39 | 3.2 | 6 | 0.14 | 48.33
CO2 miscible | 1583.04 | 37.2 | 1.2 | 8 | 0.12
CO2 miscible | 1553.02 | 38.2 | 1.3 | 5 | 0.1 | 43
CO2 miscible | 1553.02 | 36.1 | 20 | 105 | 0.1
Steam | 2575.56 | 41.2 | 2 | 10 | 0.1 | 60.5
Steam | 2895.6 | 39 | 2 | 10 | 0.17 | 80
Waterflood | 4500.22 | 41.2 | 50 | 416 | 0.24 | 89
CO2 miscible | 2590.8 | 42 |  | 28 | 0.12 | 52.22
CO2 miscible | 2987.04 | 43.5 | 0.54 | 100 | 0.09 | 66.11
CO2 miscible | 2987.04 | 43.5 | 0.54 | 100 | 0.04 | 66.11
Nitrogen miscible | 2895.14 | 34 | 13 | 12 | 0.01 | 118
Acid gas miscible | 1493.52 | 36 | 0.95 | 31.62 | 0.08 | 75.56